## Hoja1
PURE SOLVENTS - THERMOPHYSICAL PROPERTIES
Density (kg/m3) | MN | Tol | oXyl | mXyl | pXyl
| 1019.863 | 862.205 | 875.36 | 859.912 | 856.698
THERMAL EXPANSION | MN |  | Tol |  | oXyl |  | mXyl |  | pXyl
| temperature | density | temperature | density | temperature | density | temperature | density | temperature | density
| 23 | 1021.359 | 23 | 864.069 | 23.997 | 876.209 | 23.996 | 860.773 | 23.996 | 857.569
| 24 | 1020.611 | 24 | 863.138 | 24.502 | 875.794 | 24.502 | 860.357 | 24.5 | 857.148
| 25 | 1019.863 | 25 | 862.205 | 25.003 | 875.375 | 25.002 | 859.93 | 25.002 | 856.715
| 26 | 1019.115 | 26 | 861.273 | 25.503 | 874.954 | 25.503 | 859.5 | 25.503 | 856.281
| 27 | 1018.367 | 27 | 860.34 | 26.003 | 874.533 | 26.003 | 859.07 | 26.003 | 855.846
| Slope | Therm. Exp. | Slope | Therm. Exp. | Slope | Therm. Exp. | Slope | Therm. Exp. | Slope | Therm. Exp.
| -0.748 | 0.00073343 | -0.9323 | 0.0010813 | -0.83622 | 0.00095527 | -0.85003 | 0.00098849 | -0.85967 | 0.0010034
REFRACTIVE INDEX | Solvent | Raw measurements (Abbemat MW) | [6 empty] | Cauchy fitting |  |  | Refractive Index Values
|  | 435.8 | 480 | 514.5 | 546.1 | 589.3 | 632.8 | 656.3 | A | B | C | 405.5 | 532 | 632.8 | 935
| MN | 1.6514 | 1.6343 | 1.6253 | 1.6182 | 1.6112 | 1.6057 | 1.6036 | 1.5777 | 8.8084e-15 | 9.8267e-28 | 1.6675 | 1.6211 | 1.6059 | 1.5891
| Tol | 1.5149 | 1.5064 | 1.5017 | 1.4979 | 1.494 | 1.491 | 1.4898 | 1.4735 | 6.2675e-15 | 3.0207e-28 | 1.5227 | 1.4995 | 1.4911 | 1.4811
| oXyl | 1.5231 | 1.5147 | 1.51 | 1.5063 | 1.5025 | 1.4994 | 1.4984 | 1.4822 | 6.2117e-15 | 2.9529e-28 | 1.5308 | 1.5079 | 1.4996 | 1.4897
| mXyl | 1.515 | 1.5068 | 1.5021 | 1.4984 | 1.4947 | 1.4917 | 1.4906 | 1.4747 | 6.1051e-15 | 2.9543e-28 | 1.5227 | 1.5 | 1.4918 | 1.4821
| pXyl | 1.5137 | 1.5055 | 1.5008 | 1.4971 | 1.4934 | 1.4903 | 1.4893 | 1.4731 | 6.2742e-15 | 2.7343e-28 | 1.5213 | 1.4987 | 1.4905 | 1.4806
SOLUTAL CONTRAST FACTORS - NANOFLUIDS
C60 mass fraction / Refractive index 632,8 nm
Solvent | 0 | 0.00025 | 0.0005 | 0.001 | 0.0015 | 0.0018 | 0.002 | 0.0025 | dn/dc
MN | 1.6097 | 1.6098 | 1.6099 | 1.61 | 1.6102 | 1.6102 | 1.6103 | 1.6104 | 0.28059
Tol | 1.4914 | 1.4915 | 1.4916 | 1.4917 | 1.4919 | - | 1.492 | 1.4921 | 0.28715
oXyl | 1.5001 | 1.5002 | 1.5002 | 1.5004 | 1.5005 | 1.5006 | 1.5006 | 1.5008 | 0.28129
mXyl | 1.4921 | 1.4921 | 1.4922 | 1.4923 | 1.4925 | 1.4926 | 1.4926 | 1.4928 | 0.27918
pXyl | 1.4906 | 1.4907 | 1.4907 | 1.4909 | 1.491 | 1.4911 | 1.4912 | 1.4913 | 0.28993
SOLVENT SOLVENT MIXTURES
MN ¦ Tol
| Raw measurements (Abbemat MW) | [7 empty] | Cauchy fitting |  |  | Refractive Index Values
| c1 | 436.1 | 480.2 | 513 | 546.9 | 589.3 | 633 | 655 | A | B | C | 405.5 | 532 | 632.8 | 935
| 0.48005 | 1.5761 | 1.5639 | 1.5573 | 1.5521 | 1.5469 | 1.5427 | 1.5412 | 1.5206 | 7.4384e-15 | 5.9081e-28 | 1.5877 | 1.5542 | 1.5429 | 1.5299
| 0.48985 | 1.5775 | 1.5652 | 1.5585 | 1.5533 | 1.548 | 1.5438 | 1.5423 | 1.5216 | 7.4712e-15 | 5.9726e-28 | 1.5891 | 1.5554 | 1.544 | 1.5309
| 0.49999 | 1.5788 | 1.5664 | 1.5597 | 1.5544 | 1.5491 | 1.5449 | 1.5433 | 1.5225 | 7.5123e-15 | 6.0209e-28 | 1.5905 | 1.5566 | 1.545 | 1.5319
| 0.50994 | 1.5801 | 1.5676 | 1.5609 | 1.5555 | 1.5502 | 1.546 | 1.5444 | 1.5236 | 7.5073e-15 | 6.1168e-28 | 1.5919 | 1.5577 | 1.5461 | 1.533
| 0.51996 | 1.5816 | 1.569 | 1.5623 | 1.5569 | 1.5515 | 1.5473 | 1.5457 | 1.5247 | 7.5393e-15 | 6.1816e-28 | 1.5935 | 1.5591 | 1.5474 | 1.5342
MN ¦ oXyl
| Raw measurements (Abbemat MW) | [7 empty] | Cauchy fitting |  |  | Refractive Index Values
| c1 | 436.1 | 480.2 | 513 | 546.9 | 589.3 | 633 | 655 | A | B | C | 405.5 | 532 | 632.8 | 935
| 0.47994 | 1.5805 | 1.5684 | 1.5618 | 1.5566 | 1.5514 | 1.5472 | 1.5457 | 1.5252 | 7.3938e-15 | 5.9151e-28 | 1.5921 | 1.5587 | 1.5474 | 1.5345
| 0.48972 | 1.5818 | 1.5696 | 1.563 | 1.5577 | 1.5525 | 1.5483 | 1.5468 | 1.5262 | 7.4151e-15 | 5.9702e-28 | 1.5934 | 1.5599 | 1.5485 | 1.5355
| 0.49925 | 1.5832 | 1.5708 | 1.5642 | 1.5588 | 1.5536 | 1.5494 | 1.5479 | 1.5272 | 7.4585e-15 | 6.0342e-28 | 1.5948 | 1.561 | 1.5495 | 1.5365
| 0.50993 | 1.5844 | 1.572 | 1.5653 | 1.56 | 1.5547 | 1.5505 | 1.5489 | 1.5282 | 7.4495e-15 | 6.1424e-28 | 1.5962 | 1.5622 | 1.5506 | 1.5375
| 0.52009 | 1.5858 | 1.5732 | 1.5665 | 1.5611 | 1.5558 | 1.5516 | 1.55 | 1.5291 | 7.4918e-15 | 6.1962e-28 | 1.5976 | 1.5633 | 1.5517 | 1.5385
MN ¦ mXyl
| Raw measurements (Abbemat MW) | [7 empty] | Cauchy fitting |  |  | Refractive Index Values
| c1 | 436.1 | 480.2 | 513 | 546.9 | 589.3 | 633 | 655 | A | B | C | 405.5 | 532 | 632.8 | 935
| 0.48001 | 1.5758 | 1.5638 | 1.5572 | 1.552 | 1.5469 | 1.5428 | 1.5413 | 1.5209 | 7.3582e-15 | 5.8291e-28 | 1.5872 | 1.5542 | 1.5429 | 1.5301
| 0.48996 | 1.5772 | 1.565 | 1.5585 | 1.5532 | 1.548 | 1.5439 | 1.5424 | 1.522 | 7.3748e-15 | 5.9062e-28 | 1.5886 | 1.5554 | 1.5441 | 1.5312
| 0.49998 | 1.5785 | 1.5663 | 1.5597 | 1.5544 | 1.5492 | 1.5451 | 1.5435 | 1.523 | 7.3817e-15 | 6.0013e-28 | 1.5901 | 1.5566 | 1.5452 | 1.5322
| 0.50997 | 1.5799 | 1.5676 | 1.5609 | 1.5556 | 1.5504 | 1.5462 | 1.5446 | 1.524 | 7.4207e-15 | 6.0579e-28 | 1.5916 | 1.5578 | 1.5463 | 1.5333
| 0.51996 | 1.5812 | 1.5688 | 1.5621 | 1.5568 | 1.5515 | 1.5473 | 1.5458 | 1.5251 | 7.4387e-15 | 6.1327e-28 | 1.593 | 1.559 | 1.5475 | 1.5344
MN ¦ pXyl
| Raw measurements (Abbemat MW) | [7 empty] | Cauchy fitting |  |  | Refractive Index Values
| c1 | 436.1 | 480.2 | 513 | 546.9 | 589.3 | 633 | 655 | A | B | C | 405.5 | 532 | 632.8 | 935
| 0.48003 | 1.5747 | 1.5626 | 1.5561 | 1.5509 | 1.5458 | 1.5417 | 1.5401 | 1.5198 | 7.3677e-15 | 5.8201e-28 | 1.5861 | 1.5531 | 1.5418 | 1.529
| 0.48999 | 1.5761 | 1.5639 | 1.5573 | 1.5521 | 1.5469 | 1.5428 | 1.5413 | 1.5208 | 7.3866e-15 | 5.8916e-28 | 1.5875 | 1.5543 | 1.5429 | 1.53
| 0.49995 | 1.5774 | 1.5651 | 1.5585 | 1.5533 | 1.5481 | 1.5439 | 1.5424 | 1.5218 | 7.4148e-15 | 5.9535e-28 | 1.5889 | 1.5555 | 1.5441 | 1.5311
| 0.50999 | 1.5786 | 1.5663 | 1.5597 | 1.5544 | 1.5492 | 1.545 | 1.5434 | 1.5228 | 7.4237e-15 | 6.0312e-28 | 1.5903 | 1.5566 | 1.5451 | 1.5321
| 0.51993 | 1.5802 | 1.5678 | 1.5611 | 1.5558 | 1.5505 | 1.5463 | 1.5447 | 1.524 | 7.4494e-15 | 6.1097e-28 | 1.5919 | 1.558 | 1.5464 | 1.5333
oXyl ¦ Tol
|  | coXyl | cTol | Mean Dens. (kg/m3) | Beta 25ºC
| 1 | 0.48004 | 0.51996 | 868.041 | 0.014879
| 2 | 0.48968 | 0.51032 | 868.1577
| 3 | 0.49991 | 0.50009 | 868.3007
| 4 | 0.51005 | 0.48995 | 868.4413
| 5 | 0.51993 | 0.48007 | 868.546
| Raw measurements (Abbemat MW) | [7 empty] | Cauchy fitting |  |  | Refractive Index Values
| c1 | 436.1 | 480.2 | 513 | 546.9 | 589.3 | 633 | 655 | A | B | C | 405.5 | 532 | 632.8 | 935
| 0.48004 | 1.5186 | 1.5101 | 1.5055 | 1.5017 | 1.4979 | 1.4948 | 1.4937 | 1.4775 | 6.2355e-15 | 2.9945e-28 | 1.5265 | 1.5032 | 1.4949 | 1.485
| 0.48968 | 1.5187 | 1.5102 | 1.5055 | 1.5018 | 1.4979 | 1.4949 | 1.4938 | 1.4776 | 6.2281e-15 | 3.0021e-28 | 1.5265 | 1.5033 | 1.495 | 1.4851
| 0.49991 | 1.5188 | 1.5103 | 1.5056 | 1.5018 | 1.498 | 1.495 | 1.4939 | 1.4777 | 6.1978e-15 | 3.0384e-28 | 1.5266 | 1.5034 | 1.4951 | 1.4852
| 0.51005 | 1.5189 | 1.5104 | 1.5057 | 1.5019 | 1.4981 | 1.4951 | 1.494 | 1.4778 | 6.1766e-15 | 3.0665e-28 | 1.5267 | 1.5035 | 1.4952 | 1.4853
| 0.51993 | 1.5189 | 1.5105 | 1.5058 | 1.502 | 1.4982 | 1.4951 | 1.494 | 1.4779 | 6.1756e-15 | 3.0627e-28 | 1.5268 | 1.5036 | 1.4952 | 1.4854
Tol ¦mXyl
|  | cTol | cmXyl | Mean Dens. (kg/m3) | Mass Exp.
| 1 | 0.48005 | 0.51995 | 860.5767 | 0.0030598
| 2 | 0.48943 | 0.51057 | 860.598
| 3 | 0.50003 | 0.49997 | 860.6145
| 4 | 0.51019 | 0.48981 | 860.6447
| 5 | 0.52024 | 0.47976 | 860.6865
Tol ¦pXyl
|  | cTol | cpXyl | Mean Dens. (kg/m3) | Mass Exp.
| 1 | 0.47999 | 0.52001 | 859.1747 | 0.0063558
| 2 | 0.48993 | 0.51007 | 859.2303
| 3 | 0.49999 | 0.50001 | 859.296
| 4 | 0.51011 | 0.48989 | 859.3367
| 5 | 0.52003 | 0.47997 | 859.3953
oXyl ¦mXyl
|  | coXyl | cmXyl | Mean Dens. (kg/m3) | Mass Exp.
| 1 | 0.48008 | 0.51992 | 867.2017 | 0.017823
| 2 | 0.48994 | 0.51006 | 867.3467
| 3 | 0.5 | 0.5 | 867.5105
| 4 | 0.51018 | 0.48982 | 867.6575
| 5 | 0.52005 | 0.47995 | 867.8207
| Raw measurements (Abbemat MW) | [7 empty] | Cauchy fitting |  |  | Refractive Index Values
| c1 | 436.1 | 480.2 | 513 | 546.9 | 589.3 | 633 | 655 | A | B | C | 405.5 | 532 | 632.8 | 935
| 0.48013 | 1.5188 | 1.5104 | 1.5058 | 1.5021 | 1.4983 | 1.4953 | 1.4942 | 1.4782 | 6.1017e-15 | 3.0436e-28 | 1.5266 | 1.5036 | 1.4954 | 1.4856
| 0.48975 | 1.5189 | 1.5105 | 1.5058 | 1.5021 | 1.4983 | 1.4953 | 1.4942 | 1.4783 | 6.0872e-15 | 3.0611e-28 | 1.5267 | 1.5037 | 1.4954 | 1.4857
| 0.4999 | 1.5189 | 1.5106 | 1.5059 | 1.5022 | 1.4984 | 1.4954 | 1.4943 | 1.4784 | 6.1012e-15 | 3.0498e-28 | 1.5268 | 1.5037 | 1.4955 | 1.4858
| 0.5098 | 1.519 | 1.5106 | 1.506 | 1.5023 | 1.4985 | 1.4955 | 1.4944 | 1.4784 | 6.1442e-15 | 2.9995e-28 | 1.5268 | 1.5038 | 1.4956 | 1.4858
| 0.51996 | 1.5191 | 1.5107 | 1.5061 | 1.5023 | 1.4986 | 1.4955 | 1.4944 | 1.4785 | 6.1321e-15 | 3.0136e-28 | 1.5269 | 1.5039 | 1.4957 | 1.4859
oXyl ¦ pXyl
|  | coXyl | cpXyl | Mean Dens. (kg/m3) | Mass Exp.
| 1 | 0.47986 | 0.52014 | 865.5627 | 0.021126
| 2 | 0.48999 | 0.51001 | 865.7793
| 3 | 0.49999 | 0.50001 | 865.938
| 4 | 0.50998 | 0.49002 | 866.1313
| 5 | 0.52005 | 0.47995 | 866.3047
| Raw measurements (Abbemat MW) | [7 empty] | Cauchy fitting |  |  | Fitted data
| c1 | 436.1 | 480.2 | 513 | 546.9 | 589.3 | 633 | 655 | A | B | C | 405.5 | 532 | 632.8 | 935
| 0.48002 | 1.518 | 1.5097 | 1.505 | 1.5013 | 1.4975 | 1.4945 | 1.4934 | 1.4775 | 6.0686e-15 | 3.0809e-28 | 1.5258 | 1.5028 | 1.4946 | 1.4849
| 0.48993 | 1.5181 | 1.5098 | 1.5051 | 1.5014 | 1.4976 | 1.4946 | 1.4935 | 1.4776 | 6.0814e-15 | 3.0727e-28 | 1.526 | 1.5029 | 1.4947 | 1.485
| 0.49996 | 1.5183 | 1.5099 | 1.5052 | 1.5015 | 1.4977 | 1.4947 | 1.4936 | 1.4777 | 6.0843e-15 | 3.0655e-28 | 1.5261 | 1.5031 | 1.4948 | 1.4851
| 0.50991 | 1.5184 | 1.51 | 1.5053 | 1.5016 | 1.4978 | 1.4948 | 1.4937 | 1.4778 | 6.0995e-15 | 3.0526e-28 | 1.5262 | 1.5032 | 1.4949 | 1.4852
| 0.51997 | 1.5184 | 1.5101 | 1.5054 | 1.5017 | 1.4979 | 1.4949 | 1.4938 | 1.4779 | 6.1196e-15 | 3.0251e-28 | 1.5263 | 1.5033 | 1.495 | 1.4853
mXyl ¦pXyl
|  | cmXyl | cpXyl | Mean Dens. (kg/m3) | Mass Exp.
| 1 | 0.48016 | 0.51984 | 858.2567 | 0.003712
| 2 | 0.48982 | 0.51018 | 858.2887
| 3 | 0.5 | 0.5 | 858.3235
| 4 | 0.51004 | 0.48996 | 858.3507
| 5 | 0.51963 | 0.48037 | 858.3837
| Raw measurements (Abbemat MW) | [7 empty] | Cauchy fitting |  |  | Fitted data
| c1 | 436.1 | 480.2 | 513 | 546.9 | 589.3 | 633 | 655 | A | B | C | 405.5 | 532 | 632.8 | 935
| 0.48004 | 1.5143 | 1.506 | 1.5013 | 1.4976 | 1.4939 | 1.4909 | 1.4898 | 1.474 | 6.0432e-15 | 3.0578e-28 | 1.522 | 1.4992 | 1.491 | 1.4813
| 0.48988 | 1.5143 | 1.506 | 1.5013 | 1.4976 | 1.4939 | 1.4909 | 1.4898 | 1.4739 | 6.0792e-15 | 3.0136e-28 | 1.5221 | 1.4992 | 1.491 | 1.4813
| 0.49991 | 1.5143 | 1.506 | 1.5014 | 1.4977 | 1.4939 | 1.4909 | 1.4898 | 1.474 | 6.0758e-15 | 3.0165e-28 | 1.5221 | 1.4992 | 1.491 | 1.4813
| 0.52 | 1.5144 | 1.506 | 1.5014 | 1.4977 | 1.494 | 1.491 | 1.4899 | 1.474 | 6.0748e-15 | 3.016e-28 | 1.5221 | 1.4992 | 1.4911 | 1.4814