## PM_conc
Site (coordinates) | Start Date | Start Time | End Date | End Time | T start (°C) | P start (mbar) | T end (°C) | P end (mbar) | Size fraction | Filter code | Mass (mg) | V (L) | t (min) | PM (ug/m3) | PM cumulative (ug/m3) | Filter number | Mass (mg) | V (L) | t (min) | PM (ug/m3) | PM cumulative (ug/m3)
Summit (37.7492631, 14.9921942) | 2019-07-08 | 13:45 | 2019-07-08 | 15:45 |  |  | 18 | 640 | PM10-2.5 | G1-C-TFA-MET | 0.14 | 1157 | 128 | 121.0026 | 777.8738 | G1-C-TFA-SUL | 0.18 | 1146 | 127 | 157.0681 | 881.3264
Summit (37.7492631, 14.9921942) | 2019-07-08 | 13:45 | 2019-07-08 | 15:45 |  |  | 18 | 640 | PM2.5-1 | G1-C-TFB-MET | 0.09 | 1157 | 128 | 77.7874 | 656.8712 | G1-C-TFB-SUL | 0.07 | 1146 | 127 | 61.082 | 724.2583
Summit (37.7492631, 14.9921942) | 2019-07-08 | 13:45 | 2019-07-08 | 15:45 |  |  | 18 | 640 | PM1-0.5 | G1-C-TFC-MET | 0.07 | 1157 | 128 | 60.5013 | 579.0838 | G1-C-TFC-SUL | 0.07 | 1146 | 127 | 61.082 | 663.1763
Summit (37.7492631, 14.9921942) | 2019-07-08 | 13:45 | 2019-07-08 | 15:45 |  |  | 18 | 640 | PM0.5-0.25 | G1-C-TFD-MET | 0.29 | 1157 | 128 | 250.6482 | 518.5825 | G1-C-TFD-SUL | 0.31 | 1146 | 127 | 270.5061 | 602.0942
Summit (37.7492631, 14.9921942) | 2019-07-08 | 13:45 | 2019-07-08 | 15:45 |  |  | 18 | 640 | PM0.25 | G1-C-TFE-MET | 0.31 | 1157 | 128 | 267.9343 | 267.9343 | G1-C-TFE-SUL | 0.38 | 1146 | 127 | 331.5881 | 331.5881
Summit (37.7491115, 14.9955540) | 2019-07-12 | 12:45 | 2019-07-12 | 14:45 | 18 | 677 | 16.6 | 674 | PM10-2.5 | G2-C-TFA-MET | 0.09 | 1084 | 120 | 83.0258 | 424.3542 | G2-C-TFA-SUL | 0.06 | 1078 | 119 | 55.6586 | 463.8219
Summit (37.7491115, 14.9955540) | 2019-07-12 | 12:45 | 2019-07-12 | 14:45 | 18 | 677 | 16.6 | 674 | PM2.5-1 | G2-C-TFB-MET | 0.05 | 1084 | 120 | 46.1255 | 341.3284 | G2-C-TFB-SUL | 0.08 | 1078 | 119 | 74.2115 | 408.1633
Summit (37.7491115, 14.9955540) | 2019-07-12 | 12:45 | 2019-07-12 | 14:45 | 18 | 677 | 16.6 | 674 | PM1-0.5 | G2-C-TFC-MET | 0.01 | 1084 | 120 | 9.2251 | 295.203 | G2-C-TFC-SUL | 0 | 1078 | 119 | 0 | 333.9518
Summit (37.7491115, 14.9955540) | 2019-07-12 | 12:45 | 2019-07-12 | 14:45 | 18 | 677 | 16.6 | 674 | PM0.5-0.25 | G2-C-TFD-MET | 0.16 | 1084 | 120 | 147.6015 | 285.9779 | G2-C-TFD-SUL | 0.14 | 1078 | 119 | 129.8701 | 333.9518
Summit (37.7491115, 14.9955540) | 2019-07-12 | 12:45 | 2019-07-12 | 14:45 | 18 | 677 | 16.6 | 674 | PM0.25 | G2-C-TFE-MET | 0.15 | 1084 | 120 | 138.3764 | 138.3764 | G2-C-TFE-SUL | 0.22 | 1078 | 119 | 204.0816 | 204.0816
Milo (37.731172, 15.113134) | 2019-07-10 | 12:00 | 2019-07-11 | 12:20 | 29 | 914 | 31.5 | 908.3333 | PM10-2.5 | G2-D-TFA-MET | 0.45 | 13168 | 1463 | 34.1738 | 67.5881 | G2-D-TFA-SUL | 0.44 | 13156 | 1461 | 33.4448 | 84.3721
Milo (37.731172, 15.113134) | 2019-07-10 | 12:00 | 2019-07-11 | 12:20 | 29 | 914 | 31.5 | 908.3333 | PM2.5-1 | G2-D-TFB-MET | 0.14 | 13168 | 1463 | 10.6318 | 33.4143 | G2-D-TFB-SUL | 0.23 | 13156 | 1461 | 17.4825 | 50.9273
Milo (37.731172, 15.113134) | 2019-07-10 | 12:00 | 2019-07-11 | 12:20 | 29 | 914 | 31.5 | 908.3333 | PM1-0.5 | G2-D-TFC-MET | 0.13 | 13168 | 1463 | 9.8724 | 22.7825 | G2-D-TFC-SUL | 0.2 | 13156 | 1461 | 15.2022 | 33.4448
Milo (37.731172, 15.113134) | 2019-07-10 | 12:00 | 2019-07-11 | 12:20 | 29 | 914 | 31.5 | 908.3333 | PM0.5-0.25 | G2-D-TFD-MET | 0.01 | 13168 | 1463 | 0.75942 | 12.9101 | G2-D-TFD-SUL | 0.07 | 13156 | 1461 | 5.3208 | 18.2426
Milo (37.731172, 15.113134) | 2019-07-10 | 12:00 | 2019-07-11 | 12:20 | 29 | 914 | 31.5 | 908.3333 | PM0.25 | G2-D-TFE-MET | 0.16 | 13168 | 1463 | 12.1507 | 12.1507 | G2-D-TFE-SUL | 0.17 | 13156 | 1461 | 12.9219 | 12.9219
Control (37.7554103, 14.9884877) | 2019-07-12 | 11:35 | 2019-07-12 | 15:11 | 26.8 | 781 | 34.9 | 793 | PM10-2.5 | G3-D-TFA-MET | 0.06 | 1990 | 221 | 30.1508 | 90.4523 | G3-D-TFA-SUL | 0.05 | 1989 | 221 | 25.1383 | 70.3871
Control (37.7554103, 14.9884877) | 2019-07-12 | 11:35 | 2019-07-12 | 15:11 | 26.8 | 781 | 34.9 | 793 | PM2.5-1 | G3-D-TFB-MET | 0 | 1990 | 221 | 0 | 60.3015 | G3-D-TFB-SUL | -0.07 | 1989 | 221 | 0 | 45.2489
Control (37.7554103, 14.9884877) | 2019-07-12 | 11:35 | 2019-07-12 | 15:11 | 26.8 | 781 | 34.9 | 793 | PM1-0.5 | G3-D-TFC-MET | 0.05 | 1990 | 221 | 25.1256 | 60.3015 | G3-D-TFC-SUL | 0.06 | 1989 | 221 | 30.1659 | 45.2489
Control (37.7554103, 14.9884877) | 2019-07-12 | 11:35 | 2019-07-12 | 15:11 | 26.8 | 781 | 34.9 | 793 | PM0.5-0.25 | G3-D-TFD-MET | 0 | 1990 | 221 | 0 | 35.1759 | G3-D-TFD-SUL | -0.07 | 1989 | 221 | 0 | 15.083
Control (37.7554103, 14.9884877) | 2019-07-12 | 11:35 | 2019-07-12 | 15:11 | 26.8 | 781 | 34.9 | 793 | PM0.25 | G3-D-TFE-MET | 0.07 | 1990 | 221 | 35.1759 | 35.1759 | G3-D-TFE-SUL | 0.03 | 1989 | 221 | 15.083 | 15.083

## Ions
*All data are field-blank subtracted | [9 empty] | ions (ug/m3) --> | Sodium | Ammonium | Potassium | Magnesium | Calcium | Acetate | Formate | Methansulphonate | Cloride | Nitrite | Nitrate | Succinate | Malonate | Sulphate | Oxalate | Phosphate | ions (ug/m3) --> | Sodium | Ammonium | Potassium | Magnesium | Calcium | Acetate | Formate | Methansulphonate | Cloride | Nitrite | Succinate | Nitrate | Malonate | Sulphate | Oxalate | Phosphate
Site | Start Date | Start Time | End Date | End Time | T start (°C) | P start (mbar) | T end (°C) | P end (mbar) | Filter code | Size fraction | Na+ | NH4 + | K+ | Mg 2+ | Ca 2+ | Ac- | For- | MSA- | Cl- | NO2 - | NO3 - | Su 2- | Ma 2- | SO4 2- | Ox 2- | PO4 3- | Cumulative | Na+ | NH4 + | K+ | Mg 2+ | Ca 2+ | Ac- | For- | MSA- | Cl- | NO2 - | Su 2- | NO3 - | Ma 2- | SO4 2- | Ox 2- | PO4 3-
Summit (37.7492631, 14.9921942) | 2019-07-08 | 13:45 | 2019-07-08 | 15:45 |  |  | 18 | 640 | G1-C-TFA-SUL | PM10-2.5 | 2.0296 | 2.1997 | 1.2565 | 0.38711 | 1.9105 | 0.0013414 | 0.06441 | 0 | 0 | 0 | 0.08726 | 0 | 0 | 16.6781 | 0.044192 | 0 | PM10 | 41.7099 | 16.4933 | 41.731 | 1.3978 | 11.2291 | 0.0097254 | 0.31506 | 0 | 20.6164 | 0 | 0.5497 | 0.0010898 | 0.00069659 | 283.3132 | 2.2134 | 1.8279
Summit (37.7492631, 14.9921942) | 2019-07-08 | 13:45 | 2019-07-08 | 15:45 |  |  | 18 | 640 | G1-C-TFB-SUL | PM2.5-1 | 1.1192 | 2.4768 | 0.63193 | 0.19398 | 0.69278 | 0.0067072 | 0.15126 | 0 | 0.20395 | 0 | 0.31237 | 0.00054492 | 0.00069659 | 14.3742 | 0.12491 | 0 | PM2.5 | 39.6803 | 14.2936 | 40.4745 | 1.0107 | 9.3187 | 0.0083839 | 0.25065 | 0 | 20.6164 | 0 | 0.46244 | 0.0010898 | 0.00069659 | 266.6351 | 2.1692 | 1.8279
Summit (37.7492631, 14.9921942) | 2019-07-08 | 13:45 | 2019-07-08 | 15:45 |  |  | 18 | 640 | G1-C-TFC-SUL | PM1-0.5 | 2.0872 | 2.7243 | 2.8038 | 0.20669 | 0.75556 | 0 | 0 | 0 | 0.93899 | 0 | 0 | 0.00054492 | 0 | 23.5099 | 0.36861 | 1.3029 | PM1 | 38.5611 | 11.8169 | 39.8426 | 0.8167 | 8.6259 | 0.0016768 | 0.099384 | 0 | 20.4124 | 0 | 0.15007 | 0.00054492 | 0 | 252.2609 | 2.0443 | 1.8279
Summit (37.7492631, 14.9921942) | 2019-07-08 | 13:45 | 2019-07-08 | 15:45 |  |  | 18 | 640 | G1-C-TFD-SUL | PM0.5-0.25 | 18.365 | 3.055 | 10.0933 | 0 | 0 | 0.0016768 | 0.037014 | 0 | 18.336 | 0 | 0.15007 | 0 | 0 | 103.4581 | 0.38623 | 0 | PM0.5 | 36.4739 | 9.0926 | 37.0387 | 0.61001 | 7.8703 | 0.0016768 | 0.099384 | 0 | 19.4734 | 0 | 0.15007 | 0 | 0 | 228.751 | 1.6757 | 0.52501
Summit (37.7492631, 14.9921942) | 2019-07-08 | 13:45 | 2019-07-08 | 15:45 |  |  | 18 | 640 | G1-C-TFE-SUL | PM0.25 | 18.1089 | 6.0375 | 26.9454 | 0.61001 | 7.8703 | 0 | 0.06237 | 0 | 1.1374 | 0 | 0 | 0 | 0 | 125.2929 | 1.2895 | 0.52501 | PM0.25 | 18.1089 | 6.0375 | 26.9454 | 0.61001 | 7.8703 | 0 | 0.06237 | 0 | 1.1374 | 0 | 0 | 0 | 0 | 125.2929 | 1.2895 | 0.52501
Summit (37.7491115, 14.9955540) | 2019-07-12 | 12:45 | 2019-07-12 | 14:45 | 18 | 677 | 16.6 | 674 | G2-C-TFA-SUL | PM10-2.5 | 8.778 | 2.7175 | 0.56232 | 0.35296 | 2.1668 | 0 | 0 | 0.27249 | 0 | 0 | 0.20141 | 0 | 0 | 27.0393 | 0 | 0 | PM10 | 19.0327 | 13.6004 | 15.0266 | 0.50118 | 3.2265 | 0.02353 | 0.10689 | 0.27249 | 1.3542 | 0 | 1.8015 | 0.00057929 | 0.00074054 | 199.1214 | 2.6713 | 0.75682
Summit (37.7491115, 14.9955540) | 2019-07-12 | 12:45 | 2019-07-12 | 14:45 | 18 | 677 | 16.6 | 674 | G2-C-TFB-SUL | PM2.5-1 | 0.95505 | 1.7975 | 1.2595 | 0.098771 | 0.75285 | 0.02353 | 0.10689 | 0 | 0.74415 | 0 | 1.6001 | 0.00057929 | 0.00074054 | 7.3779 | 1.962 | 0.088092 | PM2.5 | 10.2547 | 10.883 | 14.4643 | 0.14821 | 1.0597 | 0.02353 | 0.10689 | 0 | 1.3542 | 0 | 1.6001 | 0.00057929 | 0.00074054 | 172.0821 | 2.6713 | 0.75682
Summit (37.7491115, 14.9955540) | 2019-07-12 | 12:45 | 2019-07-12 | 14:45 | 18 | 677 | 16.6 | 674 | G2-C-TFC-SUL | PM1-0.5 | 0.1063 | 1.7404 | 0.4522 | 0 | 0 | 0 | 0 | 0 | 0 | 0 | 0 | 0 | 0 | 12.4524 | 0.24576 | 0.39481 | PM1 | 9.2996 | 9.0854 | 13.2048 | 0.049442 | 0.3069 | 0 | 0 | 0 | 0.61006 | 0 | 0 | 0 | 0 | 164.7042 | 0.70931 | 0.66873
Summit (37.7491115, 14.9955540) | 2019-07-12 | 12:45 | 2019-07-12 | 14:45 | 18 | 677 | 16.6 | 674 | G2-C-TFD-SUL | PM0.5-0.25 | 2.5109 | 2.1311 | 3.3277 | 0 | 0 | 0 | 0 | 0 | 0 | 0 | 0 | 0 | 0 | 63.9369 | 0.13252 | 0 | PM0.5 | 9.1933 | 7.345 | 12.7525 | 0.049442 | 0.3069 | 0 | 0 | 0 | 0.61006 | 0 | 0 | 0 | 0 | 152.2518 | 0.46355 | 0.27392
Summit (37.7491115, 14.9955540) | 2019-07-12 | 12:45 | 2019-07-12 | 14:45 | 18 | 677 | 16.6 | 674 | G2-C-TFE-SUL | PM0.25 | 6.6824 | 5.2139 | 9.4249 | 0.049442 | 0.3069 | 0 | 0 | 0 | 0.61006 | 0 | 0 | 0 | 0 | 88.3149 | 0.33103 | 0.27392 | PM0.25 | 6.6824 | 5.2139 | 9.4249 | 0.049442 | 0.3069 | 0 | 0 | 0 | 0.61006 | 0 | 0 | 0 | 0 | 88.3149 | 0.33103 | 0.27392
Milo (37.731172, 15.113134) | 2019-07-10 | 12:00 | 2019-07-11 | 12:20 | 29 | 914 | 31.5 | 908.3333 | G2-D-TFA-SUL | PM10-2.5 | 0.6624 | 0.02271 | 0.017859 | 0.091158 | 0.63963 | 0.0059009 | 0.0046967 | 0 | 0.81538 | 0.015436 | 1.0846 | 0 | 0 | 0.60403 | 0.043746 | 0 | PM10 | 1.174 | 0.7163 | 0.27069 | 0.1556 | 1.2412 | 0.014343 | 0.0079971 | 0.027875 | 1.097 | 0.064148 | 1.9052 | 0 | 0 | 2.9811 | 0.20616 | 0.12066
Milo (37.731172, 15.113134) | 2019-07-10 | 12:00 | 2019-07-11 | 12:20 | 29 | 914 | 31.5 | 908.3333 | G2-D-TFB-SUL | PM2.5-1 | 0.26049 | 0.011437 | 0.0051522 | 0.03671 | 0.25698 | 0.001928 | 0.0014725 | 0 | 0.20233 | 0 | 0.5668 | 0 | 0 | 0.26471 | 0.029105 | 0 | PM2.5 | 0.51155 | 0.69359 | 0.25283 | 0.064442 | 0.60157 | 0.0084424 | 0.0033004 | 0.027875 | 0.28165 | 0.048712 | 0.82053 | 0 | 0 | 2.3771 | 0.16241 | 0.12066
Milo (37.731172, 15.113134) | 2019-07-10 | 12:00 | 2019-07-11 | 12:20 | 29 | 914 | 31.5 | 908.3333 | G2-D-TFC-SUL | PM1-0.5 | 0.073113 | 0.019509 | 0 | 0 | 0.12069 | 0.0011393 | 0 | 0 | 0 | 0.011606 | 0.13531 | 0 | 0 | 0.15819 | 0.039674 | 0.016597 | PM1 | 0.25106 | 0.68216 | 0.24768 | 0.027731 | 0.34458 | 0.0065144 | 0.0018279 | 0.027875 | 0.07932 | 0.048712 | 0.25373 | 0 | 0 | 2.1124 | 0.13331 | 0.12066
Milo (37.731172, 15.113134) | 2019-07-10 | 12:00 | 2019-07-11 | 12:20 | 29 | 914 | 31.5 | 908.3333 | G2-D-TFD-SUL | PM0.5-0.25 | 0.026963 | 0.26062 | 0.019835 | 0 | 0 | 0 | 0 | 0.012259 | 0 | 0.0053721 | 0 | 0 | 0 | 0.68739 | 0.024499 | 0 | PM0.5 | 0.17795 | 0.66265 | 0.24768 | 0.027731 | 0.22389 | 0.0053751 | 0.0018279 | 0.027875 | 0.07932 | 0.037106 | 0.11842 | 0 | 0 | 1.9542 | 0.093634 | 0.10406
Milo (37.731172, 15.113134) | 2019-07-10 | 12:00 | 2019-07-11 | 12:20 | 29 | 914 | 31.5 | 908.3333 | G2-D-TFE-SUL | PM0.25 | 0.15099 | 0.40203 | 0.22785 | 0.027731 | 0.22389 | 0.0053751 | 0.0018279 | 0.015615 | 0.07932 | 0.031734 | 0.11842 | 0 | 0 | 1.2668 | 0.069135 | 0.10406 | PM0.25 | 0.15099 | 0.40203 | 0.22785 | 0.027731 | 0.22389 | 0.0053751 | 0.0018279 | 0.015615 | 0.07932 | 0.031734 | 0.11842 | 0 | 0 | 1.2668 | 0.069135 | 0.10406
Control (37.7554103, 14.9884877) | 2019-07-12 | 11:35 | 2019-07-12 | 15:11 | 26.8 | 781 | 34.9 | 793 | G3-D-TFA-SUL | PM10-2.5 | 0 | 0 | 0 | 0 | 0 | 0 | 0 | 0 | 0 | 0.0038982 | 0 | 0.50297 | 0 | 0 | 0 | 0 | PM10 | 0.10687 | 1.6283 | 0 | 0.00073248 | 0 | 0.0059899 | 0 | 0 | 0 | 1.3332 | 0 | 0.50297 | 5.1337 | 4.1598 | 0 | 0
Control (37.7554103, 14.9884877) | 2019-07-12 | 11:35 | 2019-07-12 | 15:11 | 26.8 | 781 | 34.9 | 793 | G3-D-TFB-SUL | PM2.5-1 | 0 | 0 | 0 | 0 | 0 | 0.003478 | 0 | 0 | 0 | 0.19086 | 0 | 0 | 0 | 0 | 0 | 0 | PM2.5 | 0.10687 | 1.6283 | 0 | 0.00073248 | 0 | 0.0059899 | 0 | 0 | 0 | 1.3293 | 0 | 0 | 5.1337 | 4.1598 | 0 | 0
Control (37.7554103, 14.9884877) | 2019-07-12 | 11:35 | 2019-07-12 | 15:11 | 26.8 | 781 | 34.9 | 793 | G3-D-TFC-SUL | PM1-0.5 | 0.081554 | 0.42259 | 0 | 0 | 0 | 0 | 0 | 0 | 0 | 0.54619 | 0 | 0 | 0 | 3.108 | 0 | 0 | PM1 | 0.10687 | 1.6283 | 0 | 0.00073248 | 0 | 0.0025119 | 0 | 0 | 0 | 1.1384 | 0 | 0 | 5.1337 | 4.1598 | 0 | 0
Control (37.7554103, 14.9884877) | 2019-07-12 | 11:35 | 2019-07-12 | 15:11 | 26.8 | 781 | 34.9 | 793 | G3-D-TFD-SUL | PM0.5-0.25 | 0 | 0.46585 | 0 | 0 | 0 | 0 | 0 | 0 | 0 | 0.18231 | 0 | 0 | 0 | 1.0519 | 0 | 0 | PM0.5 | 0.025314 | 1.2057 | 0 | 0.00073248 | 0 | 0.0025119 | 0 | 0 | 0 | 0.59222 | 0 | 0 | 5.1337 | 1.0519 | 0 | 0
Control (37.7554103, 14.9884877) | 2019-07-12 | 11:35 | 2019-07-12 | 15:11 | 26.8 | 781 | 34.9 | 793 | G3-D-TFE-SUL | PM0.25 | 0.025314 | 0.73985 | 0 | 0.00073248 | 0 | 0.0025119 | 0 | 0 | 0 | 0.40991 | 0 | 0 | 5.1337 | 0 | 0 | 0 | PM0.25 | 0.025314 | 0.73985 | 0 | 0.00073248 | 0 | 0.0025119 | 0 | 0 | 0 | 0.40991 | 0 | 0 | 5.1337 | 0 | 0 | 0

## Metals
*All data are field-blank subtracted | [9 empty] | elements (ng/m3) --> |  | Soluble in ultrapure water | [19 empty] | elements (ng/m3) --> |  |  | Soluble in ultrapure water | [18 empty] | elements (ng/m3) --> |  | Total amount | [19 empty] | elements (ng/m3) --> |  |  | Total amount
Site | Start Date | Start Time | End Date | End Time | T start (°C) | P start (mbar) | T end (°C) | P end (mbar) | Filter code | Size fraction | Pb | Tl | Ba | Sr | Rb | Br | La | Cd | Se | As | Ga | Zn | Cu | Ni | Fe | Mn | Cr | V | P | Al | B | Cumulative | Pb | Tl | Ba | Sr | Rb | Br | La | Cd | Se | As | Ga | Zn | Cu | Ni | Fe | Mn | Cr | V | P | Al | B | Size fraction | Pb | Tl | Ba | Sr | Rb | Br | La | Cd | Se | As | Ga | Zn | Cu | Ni | Fe | Mn | Cr | V | P | Al | B | Cumulative | Pb | Tl | Ba | Sr | Rb | Br | La | Cd | Se | As | Ga | Zn | Cu | Ni | Fe | Mn | Cr | V | P | Al | B
Summit (37.7492631, 14.9921942) | 2019-07-08 | 13:45 | 2019-07-08 | 15:45 |  |  | 18 | 640 | G1-C-TFA-MET | PM10-2.5 | 0 | 0.032379 | 0.046872 | 0.48327 | 0.056755 | 4.7781 | 0.027076 | 0.0068884 | 0 | 0.52744 | 0 | 0 | 0 | 0 | 8.5196 | 0.57468 | 0 | 0.031553 | 0 | 28.1813 | 0 | PM10 | 84.2373 | 31.1692 | 2.7982 | 6.202 | 59.6613 | 36.79 | 0.54902 | 10.1624 | 62.5974 | 39.0323 | 0.53158 | 40.5737 | 483.871 | 1.919 | 404.67 | 13.1441 | 0.4404 | 1.9744 | 54.3188 | 630.6299 | 0 | PM10-2.5 | 0 | 0.80156 | 13.1221 | 18.6852 | 1.3343 | 64.4507 | 1.0964 | 0.2209 | 2.6932 | 2.419 | 2.5953 | 8.4864 | 18.6278 | 0.28271 | 1170.9406 | 11.3149 | 0 | 4.1389 | 0 | 1725.1145 | 0 | PM10 | 165.7926 | 36.6819 | 29.5819 | 32.3209 | 66.3536 | 241.3696 | 2.0959 | 11.4642 | 149.3436 | 48.2839 | 7.1426 | 57.7951 | 508.1138 | 7.5003 | 2159.7037 | 29.6642 | 11.8695 | 7.0423 | 1974.8649 | 2838.595 | 0
Summit (37.7492631, 14.9921942) | 2019-07-08 | 13:45 | 2019-07-08 | 15:45 |  |  | 18 | 640 | G1-C-TFB-MET | PM2.5-1 | 0 | 0.79552 | 2.2096 | 5.0774 | 0.78474 | 0 | 0.47814 | 0.21972 | 0.7665 | 0.66682 | 0.35979 | 0 | 6.7533 | 0 | 156.1722 | 7.2786 | 0.12747 | 0.67094 | 15.7265 | 329.8946 | 0 | PM2.5 | 84.2373 | 31.1368 | 2.7513 | 5.7187 | 59.6046 | 32.0119 | 0.52195 | 10.1555 | 62.5974 | 38.5049 | 0.53158 | 40.5737 | 483.871 | 1.919 | 396.1504 | 12.5694 | 0.4404 | 1.9428 | 54.3188 | 602.4486 | 0 | PM2.5-1 | 0 | 1.334 | 4.9344 | 8.9655 | 1.197 | 34.6949 | 0.71135 | 0.26204 | 3.0594 | 2.514 | 1.9986 | 0 | 6.7533 | 0.37952 | 558.8547 | 9.2434 | 0.72603 | 1.6229 | 30.1772 | 667.5785 | 0 | PM2.5 | 165.7926 | 35.8803 | 16.4598 | 13.6357 | 65.0193 | 176.9189 | 0.99949 | 11.2433 | 146.6504 | 45.8648 | 4.5474 | 49.3086 | 489.486 | 7.2175 | 988.763 | 18.3494 | 11.8695 | 2.9033 | 1974.8649 | 1113.4804 | 0
Summit (37.7492631, 14.9921942) | 2019-07-08 | 13:45 | 2019-07-08 | 15:45 |  |  | 18 | 640 | G1-C-TFC-MET | PM1-0.5 | 0 | 0.035348 | 0.21019 | 0.051556 | 0.0019393 | 0 | 0 | 0.0036456 | 0 | 4.8724 | 0.026306 | 0 | 0 | 0.16234 | 2.0183 | 0.031418 | 0 | 0 | 2.0845 | 5.0312 | 0 | PM1 | 84.2373 | 30.3413 | 0.54168 | 0.64131 | 58.8198 | 32.0119 | 0.043813 | 9.9358 | 61.8309 | 37.838 | 0.17179 | 40.5737 | 477.1177 | 1.919 | 239.9782 | 5.2908 | 0.31293 | 1.2719 | 38.5923 | 272.554 | 0 | PM1-0.5 | 0 | 0.65444 | 7.8701 | 3.7408 | 0.38792 | 7.97 | 0.15625 | 0.073232 | 6.317 | 5.3819 | 1.8483 | 8.7349 | 1.921 | 0.9033 | 109.0055 | 2.6452 | 2.1034 | 0.008563 | 1310.9498 | 135.3638 | 0 | PM1 | 165.7926 | 34.5464 | 11.5253 | 4.6702 | 63.8223 | 142.224 | 0.28814 | 10.9812 | 143.591 | 43.3508 | 2.5488 | 49.3086 | 482.7327 | 6.838 | 429.9083 | 9.106 | 11.1435 | 1.2805 | 1944.6877 | 445.9019 | 0
Summit (37.7492631, 14.9921942) | 2019-07-08 | 13:45 | 2019-07-08 | 15:45 |  |  | 18 | 640 | G1-C-TFD-MET | PM0.5-0.25 | 30.3374 | 13.7083 | 0 | 0.58976 | 26.185 | 13.2933 | 0.03593 | 4.0563 | 42.1096 | 24.9432 | 0.044023 | 18.924 | 186.7529 | 0.12659 | 111.5031 | 2.582 | 0.10098 | 0.63375 | 0 | 37.6988 | 0 | PM0.5 | 84.2373 | 30.306 | 0.33149 | 0.58976 | 58.8179 | 32.0119 | 0.043813 | 9.9322 | 61.8309 | 32.9656 | 0.14549 | 40.5737 | 477.1177 | 1.7567 | 237.9599 | 5.2594 | 0.31293 | 1.2719 | 36.5078 | 267.5227 | 0 | PM0.5-0.25 | 59.2354 | 14.3635 | 3.3238 | 0.92938 | 26.4021 | 57.6517 | 0.11713 | 4.0719 | 74.337 | 24.9966 | 0.59906 | 18.924 | 188.3221 | 1.1321 | 145.9502 | 3.7834 | 0.10098 | 0.63375 | 301.02 | 80.7141 | 0 | PM0.5 | 165.7926 | 33.8919 | 3.6553 | 0.92938 | 63.4344 | 134.254 | 0.13189 | 10.908 | 137.274 | 37.9689 | 0.70052 | 40.5737 | 480.8117 | 5.9347 | 320.9027 | 6.4608 | 9.0401 | 1.2719 | 633.7379 | 310.5381 | 0
Summit (37.7492631, 14.9921942) | 2019-07-08 | 13:45 | 2019-07-08 | 15:45 |  |  | 18 | 640 | G1-C-TFE-MET | PM0.25 | 53.8999 | 16.5977 | 0.33149 | 0 | 32.6329 | 18.7186 | 0.0078827 | 5.8759 | 19.7214 | 8.0224 | 0.10146 | 21.6497 | 290.3648 | 1.6301 | 126.4568 | 2.6774 | 0.21195 | 0.63814 | 36.5078 | 229.8239 | 0 | PM0.25 | 53.8999 | 16.5977 | 0.33149 | 0 | 32.6329 | 18.7186 | 0.0078827 | 5.8759 | 19.7214 | 8.0224 | 0.10146 | 21.6497 | 290.3648 | 1.6301 | 126.4568 | 2.6774 | 0.21195 | 0.63814 | 36.5078 | 229.8239 | 0 | PM0.25 | 106.5572 | 19.5285 | 0.33149 | 0 | 37.0323 | 76.6023 | 0.014761 | 6.8361 | 62.9369 | 12.9723 | 0.10146 | 21.6497 | 292.4896 | 4.8026 | 174.9526 | 2.6774 | 8.9391 | 0.63814 | 332.7179 | 229.8239 | 0 | PM0.25 | 106.5572 | 19.5285 | 0.33149 | 0 | 37.0323 | 76.6023 | 0.014761 | 6.8361 | 62.9369 | 12.9723 | 0.10146 | 21.6497 | 292.4896 | 4.8026 | 174.9526 | 2.6774 | 8.9391 | 0.63814 | 332.7179 | 229.8239 | 0
Summit (37.7491115, 14.9955540) | 2019-07-12 | 12:45 | 2019-07-12 | 14:45 | 18 | 677 | 16.6 | 674 | G2-C-TFA-MET | PM10-2.5 | 0 | 0.54419 | 6.6107 | 27.7476 | 1.4309 | 10.9711 | 2.0315 | 0.33051 | 1.4559 | 0.57096 | 1.1455 | 16.049 | 6.6376 | 17.0795 | 49.2548 | 33.6605 | 0.022787 | 0.93714 | 43.2728 | 891.2723 | 0 | PM10 | 69.2832 | 24.9439 | 12.179 | 39.7735 | 41.735 | 70.367 | 3.2601 | 11.4936 | 72.9819 | 41.6972 | 2.4151 | 87.4722 | 239.971 | 22.7726 | 336.8188 | 53.9944 | 1.0187 | 2.5058 | 187.8541 | 1549.243 | 0 | PM10-2.5 | 0 | 1.0031 | 10.2747 | 34.6291 | 1.8269 | 203.9417 | 2.6656 | 0.33051 | 5.9386 | 0.62684 | 1.8699 | 17.1069 | 17.6879 | 17.74 | 329.9578 | 38.2259 | 0.30922 | 2.2707 | 663.7692 | 2182.7436 | 0 | PM10 | 137.0997 | 30.0153 | 42.4036 | 54.1566 | 46.7134 | 284.1561 | 4.2537 | 12.8083 | 110.6003 | 48.5248 | 6.6547 | 110.3474 | 259.3222 | 23.7739 | 1021.49 | 64.0952 | 12.5579 | 5.5051 | 3508.3662 | 3452.7144 | 47.896
Summit (37.7491115, 14.9955540) | 2019-07-12 | 12:45 | 2019-07-12 | 14:45 | 18 | 677 | 16.6 | 674 | G2-C-TFB-MET | PM2.5-1 | 0 | 0.94545 | 3.4408 | 8.3531 | 1.2297 | 3.6535 | 0.86212 | 0.52768 | 2.8243 | 0.70954 | 0.64819 | 0 | 5.0593 | 0.21617 | 15.7532 | 10.635 | 0.12053 | 0.45502 | 32.325 | 203.9943 | 0 | PM2.5 | 69.2832 | 24.3997 | 5.5684 | 12.0259 | 40.304 | 59.3959 | 1.2286 | 11.1631 | 71.5259 | 41.1263 | 1.2696 | 71.4232 | 233.3334 | 5.6931 | 287.564 | 20.3339 | 0.99593 | 1.5686 | 144.5813 | 657.9707 | 0 | PM2.5-1 | 0 | 1.4155 | 5.5738 | 11.4622 | 1.4826 | 5.132 | 1.1172 | 0.62624 | 5.5354 | 3.1624 | 1.4823 | 0 | 5.0593 | 0.21617 | 225.5016 | 12.9144 | 1.4212 | 1.2839 | 685.221 | 533.1342 | 0 | PM2.5 | 137.0997 | 29.0122 | 32.1289 | 19.5275 | 44.8865 | 80.2144 | 1.5881 | 12.4777 | 104.6617 | 47.898 | 4.7848 | 93.2404 | 241.6343 | 6.0338 | 691.5321 | 25.8693 | 12.2487 | 3.2344 | 2844.597 | 1269.9709 | 47.896
Summit (37.7491115, 14.9955540) | 2019-07-12 | 12:45 | 2019-07-12 | 14:45 | 18 | 677 | 16.6 | 674 | G2-C-TFC-MET | PM1-0.5 | 6.4768 | 1.9157 | 1.5396 | 2.8841 | 2.1501 | 7.4799 | 0.2561 | 0.8895 | 5.0695 | 5.2087 | 0.31572 | 11.0225 | 12.24 | 2.4958 | 42.2279 | 3.3716 | 0.12041 | 0.2578 | 51.0639 | 133.0363 | 0 | PM1 | 69.2832 | 23.4543 | 2.1276 | 3.6727 | 39.0743 | 55.7424 | 0.36651 | 10.6354 | 68.7016 | 40.4167 | 0.62138 | 71.4232 | 228.2741 | 5.477 | 271.8107 | 9.6989 | 0.8754 | 1.1136 | 112.2564 | 453.9764 | 0 | PM1-0.5 | 12.6434 | 2.4093 | 1.5396 | 4.7774 | 2.2593 | 8.5729 | 0.32315 | 0.8895 | 11.3455 | 5.8909 | 1.1674 | 11.0225 | 13.1288 | 2.8365 | 116.1531 | 6.3183 | 0.76419 | 0.80371 | 1567.8133 | 299.1303 | 0 | PM1 | 137.0997 | 27.5967 | 26.555 | 8.0653 | 43.4039 | 75.0825 | 0.47093 | 11.8515 | 99.1263 | 44.7356 | 3.3025 | 93.2404 | 236.575 | 5.8177 | 466.0305 | 12.955 | 10.8275 | 1.9505 | 2159.376 | 736.8367 | 47.896
Summit (37.7491115, 14.9955540) | 2019-07-12 | 12:45 | 2019-07-12 | 14:45 | 18 | 677 | 16.6 | 674 | G2-C-TFD-MET | PM0.5-0.25 | 40.4611 | 13.4848 | 0 | 0.63576 | 24.0277 | 18.7566 | 0.081272 | 6.236 | 45.3336 | 26.6406 | 0.12953 | 27.3271 | 121.5813 | 1.1949 | 142.452 | 2.9974 | 0.079059 | 0.62054 | 0 | 98.8808 | 0 | PM0.5 | 62.8064 | 21.5385 | 0.58802 | 0.78859 | 36.9242 | 48.2625 | 0.11042 | 9.7459 | 63.6321 | 35.208 | 0.30565 | 60.4007 | 216.0342 | 2.9811 | 229.5828 | 6.3273 | 0.75499 | 0.85582 | 61.1925 | 320.9401 | 0 | PM0.5-0.25 | 78.9772 | 13.9509 | 0 | 2.6691 | 24.0629 | 24.5106 | 0.092188 | 6.236 | 50.7221 | 27.1392 | 0.23842 | 27.3271 | 121.5813 | 1.1949 | 150.9299 | 3.3068 | 0.079059 | 0.79653 | 528.9956 | 157.41 | 0 | PM0.5 | 124.4563 | 25.1874 | 25.0154 | 3.2879 | 41.1446 | 66.5096 | 0.14778 | 10.962 | 87.7808 | 38.8447 | 2.1352 | 82.2179 | 223.4463 | 2.9811 | 349.8775 | 6.6367 | 10.0633 | 1.1468 | 591.5628 | 437.7063 | 47.896
Summit (37.7491115, 14.9955540) | 2019-07-12 | 12:45 | 2019-07-12 | 14:45 | 18 | 677 | 16.6 | 674 | G2-C-TFE-MET | PM0.25 | 22.3453 | 8.0538 | 0.58802 | 0.15283 | 12.8965 | 29.5058 | 0.029143 | 3.51 | 18.2986 | 8.5673 | 0.17612 | 33.0736 | 94.4529 | 1.7862 | 87.1308 | 3.3299 | 0.67593 | 0.23528 | 61.1925 | 222.0593 | 0 | PM0.25 | 22.3453 | 8.0538 | 0.58802 | 0.15283 | 12.8965 | 29.5058 | 0.029143 | 3.51 | 18.2986 | 8.5673 | 0.17612 | 33.0736 | 94.4529 | 1.7862 | 87.1308 | 3.3299 | 0.67593 | 0.23528 | 61.1925 | 222.0593 | 0 | PM0.25 | 45.4792 | 11.2365 | 25.0154 | 0.61884 | 17.0817 | 41.999 | 0.055588 | 4.726 | 37.0587 | 11.7055 | 1.8967 | 54.8908 | 101.865 | 1.7862 | 198.9476 | 3.3299 | 9.9843 | 0.35022 | 62.5672 | 280.2963 | 47.896 | PM0.25 | 45.4792 | 11.2365 | 25.0154 | 0.61884 | 17.0817 | 41.999 | 0.055588 | 4.726 | 37.0587 | 11.7055 | 1.8967 | 54.8908 | 101.865 | 1.7862 | 198.9476 | 3.3299 | 9.9843 | 0.35022 | 62.5672 | 280.2963 | 47.896
Milo (37.731172, 15.113134) | 2019-07-10 | 12:00 | 2019-07-11 | 12:20 | 29 | 914 | 31.5 | 908.3333 | G2-D-TFA-MET | PM10-2.5 | 0 | 0.011159 | 2.4142 | 4.3372 | 0.28576 | 3.3635 | 0.3292 | 0.0056359 | 0.023136 | 0 | 0.38218 | 0.87944 | 1.2306 | 0.14405 | 103.2771 | 5.6861 | 0.06131 | 0.52415 | 26.7802 | 178.2159 | 0 | PM10 | 0.066005 | 0.06988 | 2.8904 | 4.7914 | 0.41555 | 7.8241 | 0.36523 | 0.042817 | 0.088518 | 2.5645 | 0.458 | 3.6322 | 1.4786 | 0.82811 | 106.649 | 6.3662 | 0.12052 | 1.6626 | 33.3587 | 185.7623 | 1.2939 | PM10-2.5 | 0 | 0.018609 | 4.7956 | 6.0746 | 0.42294 | 14.8235 | 0.5173 | 0.0093387 | 1.2488 | 0 | 0.68213 | 1.7369 | 2.0981 | 0.24445 | 223.2586 | 7.658 | 0.06131 | 0.89624 | 33.4352 | 348.2827 | 0 | PM10 | 0.49084 | 0.1236 | 12.7529 | 10.1638 | 0.91375 | 24.287 | 0.93928 | 0.07871 | 3.253 | 3.0411 | 1.9941 | 21.2854 | 13.9915 | 2.7705 | 507.7237 | 12.4512 | 1.7622 | 3.0127 | 272.3577 | 727.7827 | 7.3181
Milo (37.731172, 15.113134) | 2019-07-10 | 12:00 | 2019-07-11 | 12:20 | 29 | 914 | 31.5 | 908.3333 | G2-D-TFB-MET | PM2.5-1 | 0 | 5.9068e-05 | 0.0016132 | 0.019572 | 0.0041633 | 0 | 0.018679 | 0 | 0 | 0.04756 | 5.8022e-05 | 0 | 0 | 0 | 0.56207 | 0.030504 | 0.0011048 | 0 | 0.043402 | 0 | 0 | PM2.5 | 0.066005 | 0.05872 | 0.47616 | 0.45421 | 0.12979 | 4.4606 | 0.036024 | 0.037181 | 0.065381 | 2.5645 | 0.075826 | 2.7527 | 0.24802 | 0.68405 | 3.372 | 0.68007 | 0.059213 | 1.1385 | 6.5785 | 7.5464 | 1.2939 | PM2.5-1 | 0 | 0.0092244 | 3.3851 | 1.8454 | 0.173 | 0.11938 | 0.21705 | 0.010975 | 1.0069 | 0.095427 | 0.59571 | 7.4266 | 0.79811 | 0.86566 | 130.6977 | 2.0868 | 0.41947 | 0.37016 | 47.1813 | 199.1649 | 0.3239 | PM2.5 | 0.49084 | 0.10499 | 7.9572 | 4.0892 | 0.49081 | 9.4636 | 0.42198 | 0.069371 | 2.0042 | 3.0411 | 1.3119 | 19.5485 | 11.8934 | 2.526 | 284.465 | 4.7932 | 1.7009 | 2.1165 | 238.9225 | 379.5 | 7.3181
Milo (37.731172, 15.113134) | 2019-07-10 | 12:00 | 2019-07-11 | 12:20 | 29 | 914 | 31.5 | 908.3333 | G2-D-TFC-MET | PM1-0.5 | 0.038627 | 0.00040089 | 0.049548 | 0.097779 | 0.0042571 | 0.015951 | 0.0013607 | 3.5819e-05 | 0 | 0.0035607 | 0.0093947 | 0.73191 | 0 | 0.049941 | 0.73508 | 0.1309 | 0.0021302 | 0 | 3.061 | 1.1749 | 0 | PM1 | 0.066005 | 0.058661 | 0.47454 | 0.43464 | 0.12562 | 4.4606 | 0.017345 | 0.037181 | 0.065381 | 2.5169 | 0.075768 | 2.7527 | 0.24802 | 0.68405 | 2.8099 | 0.64957 | 0.058109 | 1.1385 | 6.5351 | 7.5464 | 1.2939 | PM1-0.5 | 0.1937 | 0.017539 | 2.6243 | 1.1127 | 0.11064 | 3.923 | 0.10958 | 0.0050053 | 0.19634 | 0.14455 | 0.41784 | 2.3425 | 0.62061 | 0.23377 | 80.877 | 1.3988 | 0.090993 | 0.22077 | 106.3419 | 115.791 | 5.4528 | PM1 | 0.49084 | 0.095766 | 4.5721 | 2.2438 | 0.31781 | 9.3442 | 0.20493 | 0.058396 | 0.99728 | 2.9457 | 0.71622 | 12.1219 | 11.0953 | 1.6604 | 153.7673 | 2.7064 | 1.2815 | 1.7463 | 191.7412 | 180.335 | 6.9942
Milo (37.731172, 15.113134) | 2019-07-10 | 12:00 | 2019-07-11 | 12:20 | 29 | 914 | 31.5 | 908.3333 | G2-D-TFD-MET | PM0.5-0.25 | 0 | 0 | 0 | 0 | 0 | 0 | 0.00017939 | 0.00055129 | 0.048672 | 1.5016 | 0 | 0 | 0 | 0.033605 | 0 | 0 | 0.0031377 | 0 | 0 | 0 | 0 | PM0.5 | 0.027379 | 0.05826 | 0.42499 | 0.33686 | 0.12137 | 4.4446 | 0.015985 | 0.037145 | 0.065381 | 2.5134 | 0.066373 | 2.0208 | 0.24802 | 0.63411 | 2.0748 | 0.51866 | 0.055978 | 1.1385 | 3.474 | 6.3715 | 1.2939 | PM0.5-0.25 | 0.24326 | 0.0038945 | 0.6352 | 0.37072 | 0.054865 | 0 | 0.047203 | 0.010964 | 0.78423 | 1.5664 | 0.13047 | 7.7586 | 10.2267 | 0.51262 | 44.9094 | 0.45844 | 0.63076 | 0.13939 | 63.9723 | 50.8906 | 0 | PM0.5 | 0.29715 | 0.078227 | 1.9478 | 1.131 | 0.20717 | 5.4212 | 0.095348 | 0.053391 | 0.80094 | 2.8011 | 0.29838 | 9.7794 | 10.4747 | 1.4266 | 72.8903 | 1.3076 | 1.1905 | 1.5256 | 85.3993 | 64.544 | 1.5414
Milo (37.731172, 15.113134) | 2019-07-10 | 12:00 | 2019-07-11 | 12:20 | 29 | 914 | 31.5 | 908.3333 | G2-D-TFE-MET | PM0.25 | 0.027379 | 0.05826 | 0.42499 | 0.33686 | 0.12137 | 4.4446 | 0.015805 | 0.036594 | 0.016709 | 1.0118 | 0.066373 | 2.0208 | 0.24802 | 0.60051 | 2.0748 | 0.51866 | 0.052841 | 1.1385 | 3.474 | 6.3715 | 1.2939 | PM0.25 | 0.027379 | 0.05826 | 0.42499 | 0.33686 | 0.12137 | 4.4446 | 0.015805 | 0.036594 | 0.016709 | 1.0118 | 0.066373 | 2.0208 | 0.24802 | 0.60051 | 2.0748 | 0.51866 | 0.052841 | 1.1385 | 3.474 | 6.3715 | 1.2939 | PM0.25 | 0.05389 | 0.074333 | 1.3126 | 0.76031 | 0.15231 | 5.4212 | 0.048144 | 0.042427 | 0.016709 | 1.2347 | 0.16791 | 2.0208 | 0.24802 | 0.914 | 27.9809 | 0.8492 | 0.55971 | 1.3862 | 21.4269 | 13.6534 | 1.5414 | PM0.25 | 0.05389 | 0.074333 | 1.3126 | 0.76031 | 0.15231 | 5.4212 | 0.048144 | 0.042427 | 0.016709 | 1.2347 | 0.16791 | 2.0208 | 0.24802 | 0.914 | 27.9809 | 0.8492 | 0.55971 | 1.3862 | 21.4269 | 13.6534 | 1.5414
Control (37.7554103, 14.9884877) | 2019-07-12 | 11:35 | 2019-07-12 | 15:11 | 26.8 | 781 | 34.9 | 793 | G3-D-TFA-MET | PM10-2.5 | 0 | 0.0042701 | 0.072268 | 0.94367 | 0.077243 | 3.9572 | 0.069394 | 0.010964 | 0 | 0.5399 | 0 | 2.8694 | 0.52936 | 0 | 21.3493 | 0.88972 | 0.0017615 | 0.084433 | 0 | 38.6509 | 0 | PM10 | 0 | 0.046791 | 0.67196 | 1.1298 | 0.11247 | 4.7762 | 0.16122 | 0.061852 | 0.47447 | 0.98797 | 0.09269 | 5.8843 | 2.6361 | 1.7286 | 33.9511 | 2.4704 | 0.15644 | 0.17134 | 34.0064 | 60.0138 | 0 | PM10-2.5 | 1.0049 | 0.0095765 | 0.48222 | 1.7249 | 0.18199 | 68.9225 | 0.15807 | 0.010964 | 0 | 0.5399 | 0.13707 | 25.8633 | 32.2016 | 0 | 59.7383 | 1.3401 | 0.0017615 | 0.084433 | 41.5895 | 549.236 | 0 | PM10 | 1.1857 | 0.066556 | 7.4014 | 2.8673 | 0.43498 | 77.0086 | 0.42942 | 0.15065 | 4.4489 | 4.1865 | 1.4311 | 34.3601 | 35.0021 | 10.4873 | 241.8348 | 8.4679 | 0.34913 | 0.18057 | 2004.4447 | 662.1469 | 2.4588
Control (37.7554103, 14.9884877) | 2019-07-12 | 11:35 | 2019-07-12 | 15:11 | 26.8 | 781 | 34.9 | 793 | G3-D-TFB-MET | PM2.5-1 | 0 | 0.0041462 | 0 | 0 | 0 | 0 | 0.069642 | 0 | 0 | 0 | 0.015091 | 0 | 0 | 0 | 0.47681 | 0 | 0.020303 | 0 | 2.3463 | 0 | 0 | PM2.5 | 0 | 0.042521 | 0.59969 | 0.18617 | 0.03523 | 0.819 | 0.091828 | 0.050888 | 0.47447 | 0.44806 | 0.09269 | 3.0149 | 2.1067 | 1.7286 | 12.6018 | 1.5806 | 0.15468 | 0.086908 | 34.0064 | 21.3629 | 0 | PM2.5-1 | 0 | 0.0063954 | 1.0992 | 0.54527 | 0.029648 | 0 | 0.13124 | 0 | 0.53323 | 0.35939 | 0.55114 | 0 | 0 | 0 | 29.037 | 0.3928 | 0.1108 | 0 | 212.1505 | 54.2414 | 0 | PM2.5 | 0.18086 | 0.05698 | 6.9192 | 1.1424 | 0.25299 | 8.086 | 0.27135 | 0.13969 | 4.4489 | 3.6466 | 1.294 | 8.4968 | 2.8005 | 10.4873 | 182.0964 | 7.1278 | 0.34737 | 0.09614 | 1962.8551 | 112.9109 | 2.4588
Control (37.7554103, 14.9884877) | 2019-07-12 | 11:35 | 2019-07-12 | 15:11 | 26.8 | 781 | 34.9 | 793 | G3-D-TFC-MET | PM1-0.5 | 0 | 0.01652 | 0.23394 | 0.078333 | 0.020222 | 0.1001 | 0.0036634 | 0.0047052 | 0 | 0.079233 | 0.038352 | 3.0149 | 0.64265 | 0.11555 | 1.9159 | 0.145 | 2.2933e-05 | 0 | 13.445 | 5.1042 | 0 | PM1 | 0 | 0.038374 | 0.59969 | 0.18617 | 0.03523 | 0.819 | 0.022185 | 0.050888 | 0.47447 | 0.44806 | 0.077598 | 3.0149 | 2.1067 | 1.7286 | 12.125 | 1.5806 | 0.13437 | 0.086908 | 31.6601 | 21.3629 | 0 | PM1-0.5 | 0.11891 | 0.018189 | 4.6055 | 0.36145 | 0.060342 | 2.1416 | 0.10225 | 0.0047052 | 1.2821 | 0.95388 | 0.33324 | 8.4968 | 0.64265 | 0.58143 | 16.1623 | 0.79739 | 0.082335 | 0.0092321 | 787.4111 | 28.9445 | 2.4588 | PM1 | 0.18086 | 0.050585 | 5.82 | 0.59709 | 0.22334 | 8.086 | 0.14011 | 0.13969 | 3.9157 | 3.2872 | 0.74288 | 8.4968 | 2.8005 | 10.4873 | 153.0594 | 6.735 | 0.23657 | 0.09614 | 1750.7046 | 58.6695 | 2.4588
Control (37.7554103, 14.9884877) | 2019-07-12 | 11:35 | 2019-07-12 | 15:11 | 26.8 | 781 | 34.9 | 793 | G3-D-TFD-MET | PM0.5-0.25 | 0 | 0.017799 | 0 | 0.0076394 | 0 | 0.21306 | 0.0074516 | 0.046183 | 0.43793 | 0 | 0 | 0 | 0.65644 | 0 | 0.18475 | 0.032981 | 0.013525 | 0.0010801 | 4.1861 | 0.61185 | 0 | PM0.5 | 0 | 0.021855 | 0.36574 | 0.10784 | 0.015007 | 0.71891 | 0.018522 | 0.046183 | 0.47447 | 0.36883 | 0.039246 | 0 | 1.4641 | 1.6131 | 10.2091 | 1.4356 | 0.13435 | 0.086908 | 18.2151 | 16.2587 | 0 | PM0.5-0.25 | 0 | 0.019001 | 0.84874 | 0.13544 | 0.14799 | 5.4386 | 0.024944 | 0.13498 | 2.5971 | 0.092569 | 0.3704 | 0 | 1.3502 | 1.3768 | 7.941 | 0.13554 | 0.033409 | 0.0010801 | 564.5982 | 12.7771 | 0 | PM0.5 | 0.061952 | 0.032396 | 1.2145 | 0.23564 | 0.163 | 5.9445 | 0.037858 | 0.13498 | 2.6336 | 2.3334 | 0.40964 | 0 | 2.1578 | 9.9058 | 136.8971 | 5.9376 | 0.15423 | 0.086908 | 963.2935 | 29.7251 | 0
Control (37.7554103, 14.9884877) | 2019-07-12 | 11:35 | 2019-07-12 | 15:11 | 26.8 | 781 | 34.9 | 793 | G3-D-TFE-MET | PM0.25 | 0 | 0.0040563 | 0.36574 | 0.1002 | 0.015007 | 0.50584 | 0.01107 | 0 | 0.036533 | 0.36883 | 0.039246 | 0 | 0.80763 | 1.6131 | 10.0244 | 1.4027 | 0.12083 | 0.085828 | 14.029 | 15.6468 | 0 | PM0.25 | 0 | 0.0040563 | 0.36574 | 0.1002 | 0.015007 | 0.50584 | 0.01107 | 0 | 0.036533 | 0.36883 | 0.039246 | 0 | 0.80763 | 1.6131 | 10.0244 | 1.4027 | 0.12083 | 0.085828 | 14.029 | 15.6468 | 0 | PM0.25 | 0.061952 | 0.013395 | 0.36574 | 0.1002 | 0.015007 | 0.50584 | 0.012915 | 0 | 0.036533 | 2.2408 | 0.039246 | 0 | 0.80763 | 8.529 | 128.9561 | 5.8021 | 0.12083 | 0.085828 | 398.6953 | 16.948 | 0 | PM0.25 | 0.061952 | 0.013395 | 0.36574 | 0.1002 | 0.015007 | 0.50584 | 0.012915 | 0 | 0.036533 | 2.2408 | 0.039246 | 0 | 0.80763 | 8.529 | 128.9561 | 5.8021 | 0.12083 | 0.085828 | 398.6953 | 16.948 | 0