## Sheet1
| Compound | Carbon Number | Compound | Banching Index | Ring number | Density/g/cm3 | Boiling Point/K | Flash Point/K | Viscosity/mPa·s | NHOC/MJ/kg | VNHOC/MJ/L | Cetane Number | Melting Point/K | Composite Index | Shape-P | Shape-Y | Shape-X
1 | C6H12 | 6 | cyclohexane | -0.01433 | 1 | 0.77507 | 340.0176 | 246.3261 | 0.86053 | 47.4727 | 36.7949 | 17.1652 | 168.5 | 3 | 0 | 0 | 0
2 | C6H14 | 6 | hexane | -4e-05 | 0 | 0.67875 | 329.6151 | 246.4534 | 0.27667 | 49.0242 | 33.2751 | 52.5292 | 156.88 | 2.5 | 0.33333 | 0 | 0
3 | C6H14 | 6 | 2-methylpentane | 0.02399 | 0 | 0.66356 | 334.1343 | 243.9274 | 0.26335 | 49.0334 | 32.5364 | 47.477 | 141.88 | 2.5 | 0.5 | 0.16667 | 0
4 | C8H18 | 8 | octane | -3e-05 | 0 | 0.72752 | 387.8412 | 289.8562 | 0.48994 | 48.6444 | 35.3896 | 74.1693 | 179.42 | 3.5 | 0.25 | 0 | 0
5 | C8H18 | 8 | 3,3-dimethylhexane | 0.03658 | 0 | 0.7098 | 387.8412 | 291.1579 | 0.4861 | 48.8218 | 34.6537 | 67.0026 | 181.84 | 3.5 | 0.5 | 0 | 0.125
6 | C9H18 | 9 | 1-methyl-2-propylcyclopentane | 0.00794 | 1 | 0.80749 | 417.0939 | 315.6458 | 1.1583 | 47.7679 | 38.5721 | 18.5866 | 197.35 | 4.5 | 0.22222 | 0.22222 | 0
7 | C9H18 | 9 | 1-methyl-1-propylcyclopentane | 0.01625 | 1 | 0.80624 | 417.0939 | 317.6591 | 0.8389 | 47.6937 | 38.4527 | 14.8357 | 225.49 | 4.5 | 0.22222 | 0 | 0.11111
8 | C9H18 | 9 | 1,1,3-trimethylcyclohexane | 0.03478 | 1 | 0.80322 | 417.0939 | 316.9615 | 0.54618 | 47.5761 | 38.2139 | 20.0423 | 217.73 | 4.5 | 0.33333 | 0.11111 | 0.11111
9 | C9H20 | 9 | nonane | -2e-05 | 0 | 0.74289 | 412.1413 | 309.0183 | 0.64656 | 48.5173 | 36.0431 | 82.4162 | 190.69 | 4 | 0.22222 | 0 | 0
10 | C9H20 | 9 | 4-methyloctane | 0.01177 | 0 | 0.73864 | 412.1413 | 308.9126 | 0.56505 | 48.5614 | 35.8692 | 76.3034 | 175.69 | 4 | 0.33333 | 0.11111 | 0
11 | C9H20 | 9 | 3-methyloctane | 0.01177 | 0 | 0.73857 | 412.1413 | 308.8567 | 0.5852 | 48.5564 | 35.8622 | 88.9156 | 175.69 | 4 | 0.33333 | 0.11111 | 0
12 | C9H20 | 9 | 3,4-dimethylheptane | 0.0217 | 0 | 0.73355 | 412.1413 | 308.9274 | 0.5768 | 48.6741 | 35.705 | 84.1432 | 160.69 | 4 | 0.44444 | 0.22222 | 0
13 | C9H20 | 9 | 2,6-dimethylheptane | 0.03201 | 0 | 0.73321 | 412.1413 | 306.5804 | 0.60947 | 48.5269 | 35.5805 | 93.8606 | 160.69 | 4 | 0.44444 | 0.22222 | 0
14 | C9H20 | 9 | 4,4-dimethylheptane | 0.03252 | 0 | 0.731 | 412.1413 | 311.4269 | 0.55804 | 48.6791 | 35.5844 | 72.8751 | 193.11 | 4 | 0.44444 | 0 | 0.11111
15 | C9H20 | 9 | 2,3,4-trimethylhexane | 0.03584 | 0 | 0.72746 | 412.1446 | 307.9738 | 0.52198 | 48.7012 | 35.4282 | 100.4032 | 145.69 | 4 | 0.55556 | 0.33333 | 0
16 | C10H18 | 10 | 1,1'-bi(cyclopentane) | -0.00523 | 2 | 0.87604 | 445.1276 | 338.7172 | 1.8821 | 46.854 | 41.046 | 10.6722 | 223.76 | 5.5 | 0 | 0.2 | 0
17 | C10H20 | 10 | 1-methyl-1-propylcyclohexane | 0.01462 | 1 | 0.81515 | 439.8415 | 338.5407 | 1.3239 | 47.5432 | 38.7548 | 30.0531 | 233.24 | 5 | 0.2 | 0 | 0.1
18 | C10H22 | 10 | 4-methylnonane | 0.01059 | 0 | 0.75139 | 435.0979 | 327.6996 | 0.73148 | 48.4535 | 36.4073 | 85.3199 | 186.96 | 4.5 | 0.3 | 0.1 | 0
19 | C10H22 | 10 | 2-methylnonane | 0.0144 | 0 | 0.7511 | 435.0979 | 326.2036 | 0.77939 | 48.4187 | 36.3675 | 82.8048 | 186.96 | 4.5 | 0.3 | 0.1 | 0
20 | C11H20 | 11 | 1-methyl-1,1'-bi(cyclopentane) | 0.02019 | 2 | 0.87971 | 466.501 | 359.1437 | 2.5711 | 46.9539 | 41.3057 | 8.6015 | 258.93 | 5.5 | 0.1 | 0 | 0
21 | C11H22 | 11 | pentylcyclohexane | -0.00162 | 1 | 0.82281 | 461.4857 | 351.9697 | 4.7776 | 47.4696 | 39.0585 | 47.3467 | 220.61 | 5.5 | 0.09091 | 0.09091 | 0
22 | C11H22 | 11 | 1-methyl-1-propylcycloheptane | 0.01329 | 1 | 0.82201 | 461.4857 | 358.839 | 2.0018 | 47.7642 | 39.2627 | 29.3446 | 240.99 | 5.5 | 0.18182 | 0 | 0.09091
23 | C11H22 | 11 | 1-methyl-2-pentylcyclopentane | 0.0065 | 1 | 0.82188 | 461.4857 | 351.4931 | 2.5392 | 47.7139 | 39.2153 | 40.7342 | 219.89 | 5.5 | 0.18182 | 0.18182 | 0
24 | C11H22 | 11 | tert-pentylcyclohexane | 0.02256 | 1 | 0.82066 | 461.4857 | 358.1955 | 0.073079 | 47.6231 | 39.0825 | 28.6853 | 223.03 | 5.5 | 0.27273 | 0.09091 | 0.09091
25 | C11H22 | 11 | 1,1,3-trimethyl-4-propylcyclopentane | 0.03312 | 1 | 0.81885 | 461.4857 | 351.616 | 1.0034 | 47.5871 | 38.9666 | 30.4066 | 239.55 | 5.5 | 0.36364 | 0.18182 | 0.09091
26 | C11H24 | 11 | 2-methyldecane | 0.01309 | 0 | 0.76028 | 456.9392 | 342.6947 | 0.97594 | 48.3351 | 36.7482 | 102.6478 | 198.23 | 5 | 0.27273 | 0.09091 | 0
27 | C12H22 | 12 | 1,1'-bi(cyclohexane) | -0.00436 | 2 | 0.88363 | 486.956 | 377.9884 | 3.2638 | 46.051 | 40.6921 | 52.5658 | 239.26 | 6.5 | 0 | 0.16667 | 0
28 | C12H22 | 12 | 1-cyclopentyl-1-methylcyclohexane | 0.00848 | 2 | 0.88352 | 486.956 | 376.7296 | 3.7312 | 46.899 | 41.436 | 227.7581 | 266.68 | 6.5 | 0.08333 | 0.08333 | 0.08333
29 | C12H22 | 12 | (1-methylcyclopentyl)cyclohexane | 0.00848 | 2 | 0.88347 | 486.956 | 375.4467 | 3.7312 | 46.8549 | 41.3948 | 11.7524 | 266.68 | 6.5 | 0.08333 | 0.08333 | 0.08333
30 | C12H24 | 12 | 1-methyl-2-(4-methylpentyl)cyclopentane | 0.01797 | 1 | 0.82576 | 482.1592 | 366.4069 | 4.735 | 47.7 | 39.3886 | 48.5287 | 216.16 | 6 | 0.25 | 0.25 | 0
31 | C12H26 | 12 | 4-propylnonane | 0.00566 | 0 | 0.76803 | 477.8015 | 363.3598 | 1.123 | 48.3621 | 37.1434 | 98.8379 | 209.5 | 5.5 | 0.25 | 0.08333 | 0
32 | C12H26 | 12 | dodecane | -2e-05 | 0 | 0.76794 | 477.8015 | 358.5863 | 1.3614 | 48.2605 | 37.0612 | 106.3645 | 224.5 | 5.5 | 0.16667 | 0 | 0
33 | C12H26 | 12 | 2,4,8-trimethylnonane | 0.03286 | 0 | 0.76418 | 477.8015 | 359.325 | 1.2245 | 48.3475 | 36.9462 | 118.4924 | 179.5 | 5.5 | 0.41667 | 0.25 | 0
34 | C13H24 | 13 | 1-cyclopentyl-1-methylcycloheptane | 0.00783 | 2 | 0.88666 | 506.5874 | 396.7348 | 5.2313 | 47.1368 | 41.7944 | 13.4207 | 274.43 | 7 | 0.07692 | 0.07692 | 0.07692
35 | C13H24 | 13 | (1-methylcyclopentyl)cycloheptane | 0.00783 | 2 | 0.88659 | 506.5874 | 396.3639 | 5.2313 | 47.2522 | 41.8935 | 16.3172 | 274.43 | 7 | 0.07692 | 0.07692 | 0.07692
36 | C13H24 | 13 | 1-methyl-1,1'-bi(cyclohexane) | 0.01682 | 2 | 0.88649 | 506.5874 | 396.0199 | 5.2313 | 46.866 | 41.5463 | 36.3573 | 274.43 | 6.5 | 0.08333 | 0 | 0
37 | C13H24 | 13 | dicyclohexylmethane | -0.00273 | 2 | 0.88579 | 506.5874 | 462.1417 | 0.87917 | 46.7841 | 41.441 | 43.7579 | 250.53 | 7 | 0 | 0.15385 | 0
38 | C13H28 | 13 | 5-propyldecane | 0.00523 | 0 | 0.77304 | 497.806 | 378.3406 | 1.3605 | 48.2942 | 37.3334 | 93.4373 | 220.77 | 6 | 0.23077 | 0.07692 | 0
39 | C13H28 | 13 | 6,6-dimethylundecane | 0.02251 | 0 | 0.77122 | 497.806 | 379.4976 | 0.79834 | 48.2574 | 37.2172 | 99.9977 | 238.19 | 6 | 0.30769 | 0 | 0.07692
40 | C14H26 | 14 | (1-methylcyclohexyl)cycloheptane | 0.00727 | 2 | 0.89067 | 525.5132 | 413.7293 | 7.097 | 47.1972 | 42.037 | 23.8128 | 288.5 | 7.5 | 0.07143 | 0.07143 | 0.07143
41 | C14H26 | 14 | 1-cyclohexyl-1-methylcycloheptane | 0.00727 | 2 | 0.889 | 525.5132 | 412.8953 | 7.097 | 47.0814 | 41.8554 | 15.9668 | 282.18 | 7.5 | 0.07143 | 0.07143 | 0.07143
42 | C14H26 | 14 | 3-methyl-3-propyl-1,1'-bi(cyclopentane) | 0.00871 | 2 | 0.88827 | 525.5132 | 405.0816 | 2.1261 | 47.1159 | 41.8516 | 18.9056 | 288.5 | 7.5 | 0.14286 | 0.28571 | 0
43 | C14H28 | 14 | 1,1,5-trimethyl-2-pentylcyclohexane | 0.02531 | 1 | 0.83281 | 521.1135 | 401.6739 | 2.1109 | 47.6019 | 39.6432 | 62.479 | 269.84 | 7 | 0.28571 | 0.14286 | 0.07143
44 | C14H30 | 14 | 6-propylundecane | 0.00485 | 0 | 0.7765 | 517.0376 | 392.2318 | 1.6237 | 48.2363 | 37.4554 | 103.9674 | 232.04 | 6.5 | 0.21429 | 0.07143 | 0
45 | C15H26 | 15 | 1,1':3',1''-tercyclopentane | -0.00124 | 3 | 0.94332 | 548.3713 | 420.3442 | 3.5846 | 46.5185 | 43.882 | 21.5471 | 286.77 | 8.5 | 0 | 0.26667 | 0
46 | C15H28 | 15 | 1-methyl-1,1'-bi(cycloheptane) | 0.00678 | 2 | 0.89096 | 543.7926 | 431.0783 | 9.3379 | 47.3935 | 42.2257 | 11.0479 | 289.93 | 8 | 0.06667 | 0.06667 | 0.06667
47 | C15H28 | 15 | 2-propyl-1,1'-bi(cyclohexane) | -7e-05 | 2 | 0.89048 | 543.7926 | 424.7779 | 4.2416 | 47.0618 | 41.9077 | 19.3965 | 268.83 | 8 | 0.06667 | 0.2 | 0
48 | C15H30 | 15 | 2-hexyl-1,1,5-trimethylcyclohexane | 0.02362 | 1 | 0.83476 | 539.5397 | 414.1969 | 2.7384 | 47.5932 | 39.7291 | 64.8546 | 281.11 | 7.5 | 0.26667 | 0.13333 | 0.06667
49 | C15H30 | 15 | 1,3-dipentylcyclopentane | 0.00335 | 1 | 0.83334 | 539.5397 | 407.2089 | 4.3114 | 47.6257 | 39.6884 | 64.3914 | 264.97 | 7.5 | 0.13333 | 0.13333 | 0
50 | C15H32 | 15 | 6-methyl-6-propylundecane | 0.01547 | 0 | 0.77925 | 535.6036 | 391.1467 | 3.9652 | 48.2527 | 37.6007 | 100.3655 | 260.73 | 7 | 0.26667 | 0 | 0.06667
51 | C15H32 | 15 | 6-butylundecane | 0.00453 | 0 | 0.779 | 535.6036 | 405.15 | 1.9128 | 48.1872 | 37.5378 | 106.7127 | 243.31 | 7 | 0.2 | 0.06667 | 0
52 | C15H32 | 15 | 2,4,8-trimethyl-6-propylnonane | 0.03083 | 0 | 0.77892 | 535.6036 | 407.594 | 2.6672 | 48.3128 | 37.632 | 125.2354 | 198.31 | 7 | 0.4 | 0.26667 | 0
53 | C15H32 | 15 | pentadecane | -1e-05 | 0 | 0.77591 | 535.6036 | 394.1965 | 2.4754 | 48.1057 | 37.3257 | 116.0184 | 258.31 | 7 | 0.13333 | 0 | 0
54 | C16H28 | 16 | 3-(cyclopentylmethyl)-1,1'-bi(cyclopentane) | -0.00011 | 3 | 0.94357 | 565.8767 | 432.7801 | 19.8713 | 46.6099 | 43.9798 | 22.5411 | 298.04 | 9 | 0 | 0.25 | 0
55 | C16H30 | 16 | 3-methyl-3-propyl-1,1'-bi(cyclohexane) | 0.00762 | 2 | 0.89172 | 561.475 | 438.7684 | 3.4029 | 47.0409 | 41.9475 | 14.9693 | 304 | 8.5 | 0.125 | 0.25 | 0
56 | C16H32 | 16 | 1,1-dipentylcyclohexane | 0.00535 | 1 | 0.83655 | 557.3786 | 431.4169 | 1.7111 | 47.6045 | 39.8236 | 49.5031 | 300.86 | 8 | 0.125 | 0 | 0.0625
57 | C16H32 | 16 | 1,3-dipentylcyclohexane | 0.00314 | 1 | 0.83501 | 557.3786 | 421.4799 | 5.7682 | 47.5121 | 39.673 | 58.2626 | 272.72 | 8 | 0.125 | 0.125 | 0
58 | C16H34 | 16 | 6-pentylundecane | 0.00425 | 0 | 0.78045 | 553.558 | 416.7168 | 2.2289 | 48.1424 | 37.5725 | 108.91 | 254.58 | 7.5 | 0.1875 | 0.0625 | 0
59 | C17H30 | 17 | 3-cyclohexyl-3-methyl-1,1'-bi(cyclopentane) | 0.00515 | 3 | 0.94592 | 582.8954 | 447.9372 | 5.8679 | 46.569 | 44.0504 | 17.7391 | 329.69 | 9.5 | 0.05882 | 0.29412 | 0
60 | C17H30 | 17 | 3-(cyclohexylmethyl)-1,1'-bi(cyclopentane) | -0.00011 | 3 | 0.94392 | 582.8829 | 445.5547 | 25.9658 | 46.6342 | 44.0187 | 28.7624 | 305.79 | 9.5 | 0 | 0.23529 | 0
61 | C17H34 | 17 | 1,3-dihexylcyclopentane | 0.00296 | 1 | 0.83364 | 574.6724 | 426.0308 | 5.7682 | 47.6082 | 39.6883 | 70.1249 | 287.51 | 8.5 | 0.11765 | 0.11765 | 0
62 | C18H32 | 18 | 3-cyclopentyl-3-methyl-1,1'-bi(cyclohexane) | 0.00486 | 3 | 0.94678 | 599.4185 | 467.9821 | 7.257 | 46.5693 | 44.0909 | 6.491 | 337.44 | 10 | 0.05556 | 0.27778 | 0
63 | C18H32 | 18 | 3-cycloheptyl-3-methyl-1,1'-bi(cyclopentane) | 0.00486 | 3 | 0.94644 | 599.4185 | 466.4381 | 7.257 | 46.8424 | 44.3334 | 5.5883 | 337.44 | 10 | 0.05556 | 0.27778 | 0
64 | C18H34 | 18 | 2,3',3',4,4,5'-hexamethyl-1,1'-bi(cyclohexane) | 0.0278 | 2 | 0.8949 | 595.3169 | 481.5619 | 1.382 | 47.0209 | 42.0792 | 33.0516 | 337.72 | 9.5 | 0.33333 | 0.44444 | 0
65 | C18H34 | 18 | 3-methyl-3-propyl-1,1'-bi(cycloheptane) | 0.00678 | 2 | 0.89383 | 595.3169 | 468.0845 | 5.205 | 47.4107 | 42.3771 | 17.644 | 319.5 | 9.5 | 0.11111 | 0.22222 | 0
66 | C18H36 | 18 | 1,3-dihexylcyclohexane | 0.00279 | 1 | 0.83429 | 591.4565 | 438.1258 | 6.1286 | 47.5083 | 39.636 | 63.6144 | 295.26 | 9 | 0.11111 | 0.11111 | 0
67 | C18H38 | 18 | 6-propylpentadecane | 0.00377 | 0 | 0.77923 | 587.8392 | 429.4695 | 2.9517 | 47.6946 | 37.1652 | 111.067 | 277.12 | 8.5 | 0.16667 | 0.05556 | 0
68 | C18H38 | 18 | 6-ethylhexadecane | 0.00377 | 0 | 0.77804 | 587.8392 | 425.7525 | 2.9517 | 48.0709 | 37.4013 | 116.4424 | 277.12 | 8.5 | 0.16667 | 0.05556 | 0
69 | C18H38 | 18 | 7-methylheptadecane | 0.00589 | 0 | 0.77668 | 587.8392 | 420.6775 | 2.9517 | 47.8342 | 37.152 | 113.9285 | 277.12 | 8.5 | 0.16667 | 0.05556 | 0
70 | C19H34 | 19 | 1'-methyl-1,1':3',1''-tercyclohexane | 0.00713 | 3 | 0.94678 | 615.5205 | 481.022 | 8.8526 | 46.5587 | 44.0807 | -5.5782 | 345.19 | 10.5 | 0.05263 | 0.15789 | 0.05263
71 | C20H34 | 20 | 1,1':2',1'':3'',1'''-quatercyclopentane | -9e-05 | 4 | 0.99845 | 635.3091 | 481.5619 | 10.4726 | 46.3605 | 46.2886 | 21.2219 | 349.78 | 11.5 | 0 | 0.3 | 0
72 | C20H36 | 20 | 3-cyclopentyl-3-methyl-1,1'-bi(cycloheptane) | 0.00438 | 3 | 0.94745 | 631.2211 | 493.9641 | 10.6537 | 47.0315 | 44.5603 | -11.5385 | 352.94 | 11 | 0.05 | 0.25 | 0
73 | C20H36 | 20 | 3-cycloheptyl-3-methyl-1,1'-bi(cyclohexane) | 0.00438 | 3 | 0.94664 | 631.2211 | 493.096 | 10.6537 | 46.8128 | 44.3148 | -6.2733 | 352.94 | 11 | 0.05 | 0.25 | 0
74 | C21H38 | 21 | 3-cyclohexyl-3-methyl-1,1'-bi(cycloheptane) | 0.00417 | 3 | 0.94682 | 646.5375 | 502.4058 | 12.6512 | 46.941 | 44.4446 | -6.7254 | 360.69 | 11.5 | 0.04762 | 0.2381 | 0
75 | C22H40 | 22 | 1'-methyl-1,1':3',1''-tercycloheptane | 0.00616 | 3 | 0.94606 | 661.1895 | 512.937 | 14.8272 | 47.1609 | 44.6172 | -18.0952 | 368.44 | 12 | 0.04545 | 0.13636 | 0.04545